## Sheet1
Instruction | Stage 1 | Stage 2 | Stage 3 | Stage 4 | Stage 5
add | pc_rd = 1 pc_byte_en = word load_ir = 1 | addr_a = rs1 addr_b = rs2 load_ra = 1 load_rb = 1 | alu_sel = 000, op1_sel = 0, op2_sel = 0, load_rr = 1 | y_sel = 0 load_ry = 1 | rf_in_sel = 0 addr_c = rd rf_we = 1 inc_sel = 0 pc_sel = 1 load_pc = 1
sub |  |  | alu_sel = 001, op1_sel = 0, op2_sel = 0, load_rr = 1
xor |  |  | alu_sel = 010, op1_sel = 0, op2_sel = 0, load_rr = 1
or |  |  | alu_sel = 011, op1_sel = 0, op2_sel = 0, load_rr = 1
and |  |  | alu_sel = 100, op1_sel = 0, op2_sel = 0, load_rr = 1
sll |  |  | alu_sel = 101, op1_sel = 0, op2_sel = 0, load_rr = 1
srl |  |  | alu_sel = 110, op1_sel = 0, op2_sel = 0, load_rr = 1
sra |  |  | alu_sel = 111, op1_sel = 0, op2_sel = 0, load_rr = 1
slt |  |  | alu_sel = 001 (set flages) op1_sel = 0, op2_sel = 0 load_rr = 1 | y_sel = 3 imm_ry load_ry = 1
sltu
addi |  | addr_a = rs1 load_ra = 1 | alu_sel = 000, op1_sel = 0, op2_sel = 1, load_rr = 1 | y_sel = 0 load_ry = 1 | rf_in_sel = 0 addr_c = rd rf_we = 1 inc_sel = 0 pc_sel = 1 load_pc = 1 | The immediate value should be configured before stage 2. And then it should be all the same.
xori |  |  | alu_sel = 010, op1_sel = 0, op2_sel = 1, load_rr = 1
ori |  |  | alu_sel = 011, op1_sel = 0, op2_sel = 1, load_rr = 1
andi |  |  | alu_sel = 100, op1_sel = 0, op2_sel = 1, load_rr = 1
slli |  |  | alu_sel = 101, op1_sel = 0, op2_sel = 1, load_rr = 1
srli |  |  | alu_sel = 110, op1_sel = 0, op2_sel = 1, load_rr = 1
srai |  |  | alu_sel = 111, op1_sel = 0, op2_sel = 1, load_rr = 1
slti |  |  | alu_sel = 001 (set flags) op1_sel = 0 op2_sel = 1 | y_sel = 3 imm_ry load_ry = 1
sltiu
lb |  | addr_a = rs1 load_ra = 1 | alu_sel = 000, op1_sel = 0, op2_sel = 0 load_rr = 1 | ma_sel = 0 y_sel = 1 load_ry = 1 o_ldst_rd = 1 | rf_we = 1 inc_sel = 0 pc_sel = 1 load_pc = 1 | You should handle the immediate bit in the control path (memory in)
lh
lw
lbu
lhu
sb |  | addr_a = rs1 addr_b = rs2 load_ra = 1 load_rb = 1 | load_rm = 1 op1_sel = 0 op2_sel = 1 load_rr = 1 byte_sel | ma_sel = 0 load_ry = 1 o_ldst_wr = 1 | inc_sel = 0 pc_sel = 1 load_pc = 1 | Byte select should create the corresponding bit pattern
sh
sw
lui |  | addr_c = rd rf_in_sel = 1 imm_rf = immediate_data rf_we = 1 | NONE | NONE | NONE
auipc |  | imm_pc = immediate_data inc_sel = 1 pc_sel = 1 load_pc = 1 | NONE | NONE | NONE | Control path should prepare the immediate bits
beq |  | load_ra = 1 load_rb = 1 | alu_sel = 000, op1_sel = 0, op2_sel = 0 load_rr = 1 | inc_sel (by conditions) pc_sel = 1 load_pc | NONE!
bne
blt
bge
bltu
bgeu
jal |  | op1_sel = 1 op2_sel = 1 imm_op2 = 4 alu_sel = 0 load_rr = 1 | load_ry = 1 y_sel = 0 | inc_sel = 1 pc_sel = 1 load_pc = 1 | NONE!
jalr |  | addr_a = r1 load_ra = 1 inc_sel = 0 pc_sel = 1 load_pc = 1 | load_pc_temp = 1 pc_sel = 0 load_pc = 1 | y_sel = 2 load_ry = 1 inc_sel = 1 pc_sel = 1 load_pc = 1 | rf_we = 1